## Ciddor
t | 20 | ℃ | Saturation Vapor Pressure |  | Humidity for Ciddor Equation |  |  |  | Ciddor Calculation
P | 101325 | Pa
RH | 50 | % | K1 | 1167.0521 | Enhance ment Factor |  | Mole Fraction
CO2 | 450 | ppm | K2 | -724213.167 | t | 20 | p | 101325 | Constants |  | Intermediate Results |  | CO2 related |  | Compressibility |  | Density Components |  | Refractive Index
|  |  | K3 | -17.0738 | p | 101325 | RH | 50 | w0 | 295.235 | S | 2.4957 | xCO2 | 450 | t | 20 | ρaxs | 1.2255 | n | 1.0003
λ | 0.633 | um | K4 | 12020.8247 | α | 1.0006 | f(p,t) | 1.004 | w1 | 2.6422 |  |  |  |  | T | 293.15 | ρv | 0.0086828
|  |  | K5 | -3232555.0322 | β | 3.14e-08 | psv | 2339.2148 | w2 | -0.03238 | ros | 0.00027653 | Ma | 0.028964 | p | 101325 | ρa | 1.1906
Refractive Index of Air | 1.0003 |  | K6 | 14.9151 | γ | 5.6e-07 | xv | 0.01159 | w3 | 0.004028 | rvs | 3.0833e-06
|  |  | K7 | -4823.2657 | f(p,t) | 1.004 | [6 empty] | raxs | 0.00027653 | xv | 0.01159
Wavelength in Ambient Air | 0.63283 |  | K8 | 405113.4054 |  |  |  |  | k0 | 238.0185
|  |  | K9 | -0.23856 |  |  |  |  | k1 | 5792105 |  |  |  |  | Zm | 0.99961
|  |  | K10 | 650.1753 |  |  |  |  | k2 | 57.362
|  |  | T | 293.15 |  |  |  |  | k3 | 167917
|  |  | Ω | 293.1507
|  |  | A | -296153.7366 |  |  |  |  | a0 | 1.5812e-06
|  |  | B | -1175922.7886 |  |  |  |  | a1 | -2.9331e-08
|  |  | C | 272934.2081 |  |  |  |  | a2 | 1.1043e-10
|  |  | X | 2482106.6758
|  |  | psv | 2339.2148 |  |  |  |  | b0 | 5.707e-06
[9 empty] | b1 | -2.051e-08
[9 empty] | c0 | 0.00019898
[9 empty] | c1 | -2.376e-06
[9 empty] | d | 1.83e-11
[9 empty] | e | -7.65e-09
[9 empty] | pR1 | 101325
[9 empty] | TR1 | 288.15
[9 empty] | Za | 0.99959
[9 empty] | pvs | 0.0098594
[9 empty] | R | 8.3145
[9 empty] | Mv | 0.018015

## Edlen
Edlen Equation
t | 20 | ℃ | Saturation Vapor Pressure |  | Humidity for Edlen Equation |  | Edlen Calculation of refractive index of air | [5 empty] | Calculate final result
P | 101325 | Pa
RH | 50 | % | K1 | 1167.0521 | RH | 50 | A | 8342.54 | S | 2.4957 | p | 101325 | pv | 1169.6074
CO2 | 450 | ppm | K2 | -724213.167 | psv | 2339.2148 | B | 2406147 |  |  | t | 20 | n | 1.0003
|  |  | K3 | -17.0738 | pv | 1169.6074 | C | 15998 |  |  | ns | 1.0003
λ | 0.633 | um | K4 | 12020.8247 |  |  | D | 96095.43 |  |  | X | 0.93216
|  |  | K5 | -3232555.0322 |  |  | E | 0.601 |  |  | ntp | 1.0003
Refractive Index of Air | 1.0003 |  | K6 | 14.9151 |  |  | F | 0.00972
|  |  | K7 | -4823.2657 |  |  | G | 0.003661
Wavelength in Ambient Air | 0.63283 | um | K8 | 405113.4054
|  |  | K9 | -0.23856
|  |  | K10 | 650.1753
|  |  | T | 293.15
|  |  | Ω | 293.1507
|  |  | A | -296153.7366
|  |  | B | -1175922.7886
|  |  | C | 272934.2081
|  |  | X | 2482106.6758
|  |  | psv | 2339.2148

## Modified Edlen
Modified Edlen Equation
t | 20 | ℃ | Saturation Vapor Pressure |  | Humidity for Edlen Equation |  | Calculation of Modified Edlen Equation
P | 101325 | Pa
RH | 50 | % | K1 | 1167.0521 | RH | 50 | A | 8342.54 | t | 20 | X | 0.93216 | n_air | 1.0003
CO2 | 450 | ppm | K2 | -724213.167 | psv | 2339.2148 | B | 2406147 | p | 101325
|  |  | K3 | -17.0738 | pv | 1169.6074 | C | 15998 |  |  | ns | 1.0003
λ | 0.633 | um | K4 | 12020.8247 |  |  | D | 96095.43 | S | 2.4957
|  |  | K5 | -3232555.0322 |  |  | E | 0.601 |  |  | n(T,P) | 1.0003
Refractive Index of Air | 1.0003 |  | K6 | 14.9151 |  |  | F | 0.00972
|  |  | K7 | -4823.2657 |  |  | G | 0.003661 |  |  | pv | 1169.6074
Wavelength in Ambient Air | 0.63283 | um | K8 | 405113.4054
|  |  | K9 | -0.23856
|  |  | K10 | 650.1753
|  |  | T | 293.15
|  |  | Ω | 293.1507
|  |  | A | -296153.7366
|  |  | B | -1175922.7886
|  |  | C | 272934.2081
|  |  | X | 2482106.6758
|  |  | psv | 2339.2148